## NoroV GII-5 µL Template
ddPCR RXN Name: |  |  | SARS CoV-2 1-step N1&N2 duplex | [6 empty] | Date: | 7/X/2020
ddPCR MMX Recipe per Sample |  |  |  |  | ddPCR RXN Vol. (uL) = |  |  | 22
ddPCR MMX Reagents |  |  | Ci |  | Cf |  | Vol
Supermix |  |  | 4 | X | 1 | X | 5.5 | µL
RT |  |  | 10 | X | 1 | X | 2.2 | µL
DTT |  |  | 300 | mM | 15 | mM | 1.1 | µL
N1/N2 Duplex Assay Mix |  |  | 4 | X | 1 | X | 5.5 | µL | * 4X Assay mix =
RNA Template | [6 empty] | 5.5 | µL | 3.6 µM of each forward and reverse primers
H2O | [6 empty] | 2.2 | µL | 1 µM of each probe
[6 empty] | pre-template volume | 16.5 | µL
Number of Samples |  |  |  | 0 |  |  | Cycling Parameters |  | Temp ˚C | Time
No. of Samples + 10% |  |  |  | 0 |  |  | RT |  | 50 | 60 min | No of Cycles
Supermix |  |  |  | 0 | µl |  | Enzyme Activation |  | 95 | 10 min
RT |  |  |  | 0 | µl |  | Denature |  | 94 | 30 sec | 40
DTT |  |  |  | 0 | µl |  | Anneal/Extension |  | 55 | 1 min
N1/N2 Duplex Assay Mix |  |  |  | 0 | µl |  | Enzyme Deactivation |  | 98 | 10 min
H2O |  |  |  | 0 | µl |  | Droplet Stabalization |  | 4 | 30 min
[6 empty] | Check | Hold |  | 4 | ∞
Total |  |  |  | 0 | µl | 0
| 1 | 2 | 3 | 4 | 5 | 6 | 7 | 8 | 9 | 10 | 11 | 12
A
B
C
D
E
F
G
H
SARS CoV-2: CDC 2019-Novel Coronavirus (2019-nCoV)
| Primer | Sequence |  |  | Primer | Sequence
F | N1_F | 5’-GAC CCC AAA ATC AGC GAA AT-3’ |  | F | N2_F | 5’-TTA CAA ACA TTG GCC GCA AA-3’
R | N1_R | 5’-TCT GGT TAC TGC CAG TTG AAT CTG-3’ |  | R | N2_R | 5’-GCG CGA CAT TCC GAA GAA-3’
P | N1_FAM | ACC CCG CAT TAC GTT TGG TGG ACC (5' FAM/ZEN/3' IBFQ) |  | P | N2_HEX | ACA ATT TGC CCC CAG CGC TTC AG (5' HEX/ZEN/3' IBFQ)